## Лист1
ЧЕМПИОНАТ |  | V Открытый региональный чемпионат "Молодые профессионалы" (WorldSkills Russia) Краснодарского края
Сроки проведения |  | 28.10.2019-01.11.2019
Место проведения |  | Краснодарский край, г.Лабинск., ул.Селиверстова, дом 26 Лабинский аграрный техникум
НАИМЕНОВАНИЕ КОМПЕТЕНЦИИ |  | Информационные кабельные сети
Главный эксперт |  | Шилов Сергей Викторович
Заместитель Главного эксперта |  | Ефентьева Ирина Петровна
Технический эксперт |  | Зленко Денис Геннадьевич
Эксперт по CIS |  | Шилов Сергей Викторович
Количество экспертов (в том числе с главным и заместителем) |  | 7
Количество конкурсантов (команд) |  | 5
Количество рабочих мест |  | 5
Общая площадь застройки компетенции |  | 120 кв.м
РАБОЧАЯ ПЛОЩАДКА КОНКУРСАНТОВ
ИТ ОБОРУДОВАНИЕ (НА 1-О РАБОЧЕЕ МЕСТО \ 1-У КОМАНДУ) |  |  |  |  | (НА 5 РАБОЧИХ МЕСТ)
№ | Наименование | Тех. описание или ссылка на сайт с тех. описанием позиции | Ед. измерения | Кол-во | Кол-во | Комментарий
1 | Моноблок | CPU уровня Intel Core i5 и выше, не менее 4GB RAM, не менее 500 ГБ HDD, IEEE 802.11 b/g/n/ac, Ethernet 100/1000BASE-TX, выход HDMI, Windows 8 и выше, пакет MS Office 2013 (или совместимый), + оптическая мышь USB | шт | 1 | 5
2 | Точка доступа AIR-CAP2702I-R-K9 | Тип LAN портов 10/100/1000Base-TX (1000 мбит/с) Протоколы Ethernet IEEE 802.3, IEEE 802.3ab, IEEE 802.3u Диапазон частот Wi-Fi 2,4 ГГц, 5 ГГц Максимальная скорость беспроводной передачи данных1300 Мбит/с | шт | 1 | 5
3 | Коммутатор Cisco 2960x | 8 портов 10/100/1000 Мбит/с с автосогласованием, с разъемами RJ45 (авто-MDI/MDIX), поддержка 802.3at/af, PoE+: 8 портов, бюджет мощности PoE: 126 Вт, возможность установки в 19" конструктив, блок питания в комплекте | шт | 1 | 5
4 | IP-камера Cisco | PoE, разрешение не менее 1920х1080 | шт | 1 | 5
5 | IP-телефон Cisco | PoE, поддержка SIP, с возможностью настройки через интерфейс телефона | шт | 1 | 5
ОБОРУДОВАНИЕ И ИНСТРУМЕНТЫ (НА 1-О РАБОЧЕЕ МЕСТО \ 1-У КОМАНДУ) |  |  |  |  | (НА 5 РАБОЧИХ МЕСТ)
№ | Наименование | Тех. описание или ссылка на сайт с тех. описанием позиции | Ед. измерения | Кол-во | Кол-во | Комментарий
1 | Рабочий стенд (рабочая станция) | Рабочий стенд должен содержать: разборный каркас Г-образной формы с двумя каркас-стенами и каркасом системы индустриальных технических фальшполов. Оборудован: - настенным телекоммуникационным шкафом 19” высотой не менее 12U; - стойкой телекоммуникационной 19" открытого типа высотой не менее 33U; - проволочным лотком 100х200. Требования к габаритным размерам: - высота не менее 1350мм и не более 1800мм; - длина не менее 2000мм и не более 2200мм. | шт | 1 | 5
2 | Блок розеток ITK корпус ПВХ 8 розеток с выключателем 1U вилка шнур 2м или аналог | PH12-8D1-P | шт | 1 | 5
3 | Кабельный органайзер металлический, 1U | 1U, 5 колец 60x40мм | шт | 7 | 35
РАСХОДНЫЕ МАТЕРИАЛЫ (НА 1-О РАБОЧЕЕ МЕСТО \ 1-У КОМАНДУ)
№ | Наименование | Тех. описание или ссылка на сайт с тех. описанием позиции | Ед. измерения | Кол-во | Кол-во | Комментарий
1 | Бак для мусора с крышкой, 70 л | характеристики на усмотрение организатора | шт | 1 | 5
2 | Контейнер, 70 л с крышкой | https://leroymerlin.ru/product/konteyner-rox-box-s-kryshkoy-s-rolikami-40x36x60-sm-16449355/ | шт | 1 | 5
3 | Патч-панель | 1 юнит телефонная категория 3, 50 портов (Krone) | шт | 1 | 5
4 | 19" кросс-панель | 100-парная, 1U, 110 тип | шт | 1 | 5
5 | Модульная патч-панель 19" | 24 порта, 1U, для экранированных модулей, с задним кабельным организатором (без модулей) | шт | 4 | 20
6 | Кросс оптический 19" КОС-1 1-24 SC/UРС (с кассетой, адаптерами, пигтейлами, КДЗС) или аналог | Мнимиум 24 порта SC/UPC | шт | 1 | 5
7 | Кросс оптический настенный КОН-16 SC/АРС ЭМ (с кассетой, адаптерами, пигтейлами, КДЗС) или аналог | Мнимиум 16 портов SC/APC | шт | 1 | 5
8 | Кросс оптический стоечный 19" КОС-2U-48 SС/UPC ЭМ (с кассетой, адаптерами, пигтейлами, КДЗС) или аналог | Мнимиум 48 портов SC/UPC | шт | 1 | 5
9 | Муфта оптическая (с кассетой ) | Минимум 24 сварных соединения | шт | 1 | 5
10 | Патч-корд оптический SС/APC-SC/APC ЭМ | 1 м | шт | 1 | 5
11 | Патч-ксрд оптический SС/UPC-SC/UPC ЭМ | 1 м | шт | 3 | 15
12 | Гильза термоусаживаемая (КДЗС) 60 мм | 60 мм | шт | 100 | 500
13 | Гильза термоусаживаемая (КДЗС) 40 мм | 40 мм | шт | 100 | 500
14 | Кабель ОВ Инкаб ДОТс П 48 У, или аналог | 48 волокон (4 х 12), 4 кН | м | 30 | 150
15 | Кабель ОВ Инкаб ТОС-П-24 У, или аналог | 24 волокна, 7 кН | м | 30 | 150
16 | Кабель ОВ Инкаб ОВК-С НГ(А) -HF, или аналог | 12 волокон G657.A1, 1 кН | м | 20 | 100
17 | Саморезы гипсокартон-дерево | 3.5х32 мм | шт | 100 | 500
18 | Набор винтов-гаек для крепления на 19` профиль (шайба + гайка + винт) | М6 | комплект | 80 | 400
19 | UTP-4P-Cat.6-SOLID-GY Кабель витая пара UTP (U/UTP) категория 6 | 4 пары 0,57мм (23 AWG), одножильный, серый (305 м) | бухта | 1 | 1
20 | SFTP-4P-Cat.6a-SOLID-IN-LSZH Кабель витая пара, категория 6a | (10GBE) S/FTP, 4 пары 0,57мм (23 AWG), одножильный (305 м) | бухта | 1 | 5
21 | UTP-4P-Cat.5e-SOLID-GY Кабель витая пара UTP (U/UTP), категория 5e | 4 пары 0,51мм (24 AWG), одножильный, серый (305 м) | бухта | 1 | 5
22 | UTP-25P-Cat.3-IN Кабель витая пара UTP (U/UTP), категория 3 | 25 пар (24 AWG), одножильный (solid) | м | 30 | 150
23 | KJ-RJ45-Cat.6A-SH-180-Toolless Вставка Keystone Jack RJ-45(8P8C) или аналог | категория 6A, заделка 180 градусов | шт | 16 | 80
24 | KJ-RJ45-Cat.5e-180-Toolless Вставка Keystone Jack RJ-45(8P8C), или аналог | категория 5e, заделка 180 градусов | шт | 28 | 140
26 | KJ-RJ45-Cat.5e-90 Вставка Keystone Jack RJ-45, или аналог | категория 5e, заделка тип 110 | шт | 10 | 50
27 | KJ-RJ45-Cat.6-180 Degree Вставка Keystone Jack RJ-45(8P8C), или аналог | категория 6, Dual, заделка 180 градусов | шт | 10 | 50
28 | Кабель-канал 100x60мм парапет ПРАЙМЕР или аналог | 100х60 мм | шт | 1 | 5
29 | Рамка и супорт для кабель-канала универсальные на 2 модуля | Совместимые с Кабель-канал 100x60мм | шт | 2 | 10
30 | Розетка информационная RJ-45 UTP кат.5e (на 1 модуль) ПРАЙМЕР или аналог | Совместимые с Рамка и супорт для кабель-канала | шт | 8 | 40
31 | Патч-корд UTP Cat.5E | 2 м | шт | 6 | 30
32 | Cat6A box for troubleshooting | 20 м, категория 6А не менее 16 портов, внесенные неисправности различного типа | шт | 1 | 5
33 | Cat3 box for troubleshooting | Категория 3, не менее 4 портов, внесенные неисправности различного типа | шт | 1 | 5
34 | FO box for troubleshooting | Не менее 8 портов SC/UPC, внесенные неисправности различного типа | шт | 1 | 5
35 | Хомут нейлоновый 3,6х300 мм | 3,6х300 мм (упаковка, 100 шт), цвет: черный | упак | 3 | 15
36 | Хомут нейлоновый 2,5х80 мм | 2,5х80 мм (упаковка, 100 шт), цвет: черный | упак | 3 | 15
37 | Салфетки безворсовые Kimtech (упаковка 280 шт) или аналог | Безворсовые, для протирки оптических волокон | упак | 1 | 5
38 | Пропанол (2-пропанол) | характеристики на усмотрение организатора | л | 0.5 | 2.5
39 | Жидкость для удаления гидрофобного заполнителя | характеристики на усмотрение организатора | л | 1 | 5
40 | Перчатки нитриловые JetaPRO XXL 100 шт/уп или аналог | размер XXL | упак | 2 | 10
41 | Мешки для мусора | 240 литров, черные (65 мкм, 10 штук в рулоне, 85x130 см) | упак | 1 | 5
42 | Бумага самоклеящаяся | А4 | лист | 1 | 5
43 | Коннектор RJ-45 | характеристики на усмотрение организатора | шт | 50 | 250
44 | Супер-тряпка Unicum нетканное полотно 140 шт. или аналог | https://www.auchan.ru/pokupki/ec-super-tr-v-rul-70shcelesta.html | шт | 1 | 5
МЕБЕЛЬ И ФУРНИТУРА (НА 1-О РАБОЧЕЕ МЕСТО \ 1-У КОМАНДУ) |  |  |  |  | (НА 5 РАБОЧИХ МЕСТ)
№ | Наименование | Тех. описание или ссылка на сайт с тех. описанием позиции | Ед. измерения | Кол-во | Кол-во | Комментарий
1 | Стол | характеристики на усмотрение организатора | шт | 1 | 5
2 | Складной столярный верстак Энкор 14217 или аналог | http://enkor.ru/catalog/product/10776 | шт | 1 | 5
3 | Стул | характеристики на усмотрение организатора | шт | 1 | 5
ОБЩАЯ РАБОЧАЯ ПЛОЩАДКА КОНКУРСАНТОВ
ИТ ОБОРУДОВАНИЕ
№ | Наименование | Тех. описание или ссылка на сайт с тех. описанием позиции | Ед. измерения | Кол-во | Кол-во | Комментарий
1 | Wi-Fi маршрутизатор | поддержка беспроводных диапазонов 2.4, 5 ГГц, поддержка WDS, наличие интерфейсов 4xLAN не менее 100 Мбит/с, 1xWAN | шт | - | 1
2 | Коммутатор | VLAN, PoE (не менее 4 портов), не менее 24 порта 100 Мбит/с, блок питания в комплекте | шт | - | 1
3 | Ноутбук | CPU уровня Intel Core i5 и выше, не менее 4GB RAM, не менее 500 ГБ HDD, IEEE 802.11 b/g/n/ac, Ethernet 100/1000BASE-TX, выход HDMI, Windows 8 и выше, пакет MS Office 2013 (или совместимый), + оптическая мышь USB | шт | - | 4
4 | Сервер IP телефонии | Преднастроенные SIP-аккаунты по количеству участников | шт | - | 1
5 | Проектор | Разрешение не менее 1280x800, HDMI | шт | - | 1
6 | Экран для проектора |  | шт | - | 1
7 | МФУ | с запасными картриджами по 1 на цвет, либо с поддержкой СНПЧ, не менее 2000 стр. | шт | - | 1
8 | Принтер | A4, 1Gb, 43 стр / мин, 600dpi, USB2.0, двусторонняя печать | шт | - | 1
9 | Телевизор 55" | Thomson T40D18SFS-01B | шт | - | 2
10 | Стойка для телевизора 55" передвижная | характеристики на усмотрение организатора | шт | - | 2
11 | Разветвитель HDMI - 1 вход - 2 выхода | характеристики на усмотрение организатора | шт | - | 1
12 | Шкаф телекоммуникационный | 12U, 600x600 мм | шт | - | 1
13 | Fluke DSX5000 (OTDR, Cable analyzer) или аналог |  | шт | - | 1
МЕБЕЛЬ И ФУРНИТУРА
№ | Наименование | Тех. описание или ссылка на сайт с тех. описанием позиции | Ед. измерения | Кол-во | Кол-во | Комментарий
1 | Стол | характеристики на усмотрение организатора | шт | - | 5
2 | Стул | характеристики на усмотрение организатора | шт | - | 12
3 | Мусорная корзина | характеристики на усмотрение организатора | шт | - | 2
4 | Огнетушитель углекислотный ОУ-1 | характеристики на усмотрение организатора | шт | - | 1
5 | Кулер для воды | характеристики на усмотрение организатора | шт | - | 1
6 | Аптечка медицинская | характеристики на усмотрение организатора | шт | - | 2
КОМНАТА ЭКСПЕРТОВ
ИТ ОБОРУДОВАНИЕ
№ | Наименование | Тех. описание или ссылка на сайт с тех. описанием позиции | Ед. измерения | Кол-во | Кол-во | Комментарий
1 | Ноутбук | CPU уровня Intel Core i5 и выше, не менее 4GB RAM, не менее 500 ГБ HDD, IEEE 802.11 b/g/n/ac, Ethernet 100/1000BASE-TX, выход HDMI, Windows 8 и выше, пакет MS Office 2013 (или совместимый), + оптическая мышь USB | шт | - | 1
2 | Сетевой удлинитель | 5м, 6 розеток 220В/16А | шт | - | 5
МЕБЕЛЬ И ФУРНИТУРА
№ | Наименование | Тех. описание или ссылка на сайт с тех. описанием позиции | Ед. измерения | Кол-во | Кол-во | Комментарий
1 | Стол | характеристики на усмотрение организатора | шт | - | 4
2 | Стул | характеристики на усмотрение организатора | шт | - | 6
3 | Стеллаж | характеристики на усмотрение организатора | шт | - | 1
4 | Запираемый шкафчик (Локер) | характеристики на усмотрение организатора | шт | - | 4
5 | Вешалка | Штанга на колесах, с крючками | шт | - | 1
6 | Мусорная корзина | характеристики на усмотрение организатора | шт | - | 2
7 | Огнетушитель углекислотный ОУ-1 | характеристики на усмотрение организатора | шт | - | 1
КОМНАТА ГЛАВНОГО ЭКСПЕРТА
ИТ ОБОРУДОВАНИЕ
№ | Наименование | Тех. описание или ссылка на сайт с тех. описанием позиции | Ед. измерения | Кол-во | Кол-во | Комментарий
1 | Ноутбук | CPU уровня Intel Core i5 и выше, не менее 4GB RAM, не менее 500 ГБ HDD, IEEE 802.11 b/g/n/ac, Ethernet 100/1000BASE-TX, выход HDMI, Windows 8 и выше, пакет MS Office 2013 (или совместимый), + оптическая мышь USB | шт | - | 1
2 | Мышь для компьютера | Характеристики на усмотрение организатора | шт | - | 1
МЕБЕЛЬ И ФУРНИТУРА
№ | Наименование | Тех. описание или ссылка на сайт с тех. описанием позиции | Ед. измерения | Кол-во | Кол-во | Комментарий
1 | Стол | Характеристики на усмотрение организатора | шт | - | 2
2 | Стул | Характеристики на усмотрение организатора | шт | - | 3
КОМНАТА КОНКУРСАНТОВ
МЕБЕЛЬ И ФУРНИТУРА
№ | Наименование | Тех. описание или ссылка на сайт с тех. описанием позиции | Ед. измерения | Кол-во | Кол-во | Комментарий
1 | Стол | (ШхГхВ) 1350х700х780 столеншница не тоньше 25 мм | шт | - | 3
2 | Стул | 4 ножки, без подлокотников | шт | - | 5
3 | Запираемый шкафчик (Локер) |  | шт | - | 1
4 | Вешалка | Штанга на колесах, с крючками | шт | - | 1
5 | Мусорная корзина | характеристики на усмотрение организатора | шт | - | 2
СКЛАД
МЕБЕЛЬ И ФУРНИТУРА
№ | Наименование | Тех. описание или ссылка на сайт с тех. описанием позиции | Ед. измерения | Кол-во | Кол-во | Комментарий
1 | Стеллаж |  | шт | - | 5
2 | Мусорная корзина | характеристики на усмотрение организатора | шт | - | 1
3 | Огнетушитель углекислотный ОУ-1 | характеристики на усмотрение организатора | шт | - | 1
4 | Стол | характеристики на усмотрение организатора | шт | - | 2
5 | Стул | характеристики на усмотрение организатора | шт | - | 2
КАНЦЕЛЯРИЯ НА КОМПЕТЕНЦИЮ (НА ВСЕХ УЧАСТНИКОВ И ЭКСПЕРТОВ)
№ | Наименование | Тех. описание или ссылка на сайт с тех. описанием позиции | Ед. измерения | Кол-во | Кол-во | Комментарий
1 | Бумага А4 | пачка 500 листов | шт | - | 5
2 | Скотч малярный | характеристики на усмотрение организатора | шт | - | 6
3 | Скотч двусторонний | характеристики на усмотрение организатора | шт | - | 2
4 | Ручка шариковая | характеристики на усмотрение организатора | шт | - | 50
5 | Степлер со скобами, для сшивания не менее 30 листов | характеристики на усмотрение организатора | шт | - | 2
6 | Скрепки канцелярские | характеристики на усмотрение организатора | упак | - | 1
7 | Папка-скоросшиватель А4 | характеристики на усмотрение организатора | шт | - | 30
8 | Файлы А4 | характеристики на усмотрение организатора | шт | - | 1500
9 | Планшет А4 (для бумаги) | характеристики на усмотрение организатора | шт | - | 20
10 | Набор маркеров для флип-чарта: черный, красный, синий, зеленый | характеристики на усмотрение организатора | шт | - | 2
11 | Нож канцелярский | характеристики на усмотрение организатора | шт | - | 2
12 | Ножницы для бумаги | характеристики на усмотрение организатора | шт | - | 4
13 | Дырокол BRAUBERG «Meister», металлический, большой, на 40 листов, серебристый | характеристики на усмотрение организатора | шт | - | 2
14 | Доска Флип-чарт | характеристики на усмотрение организатора | шт | - | 2
"ТУЛБОКС" РЕКОМЕНДОВАННЫЙ ИНСТРУМЕНТ И ПРИНАДЛЕЖНОСТИ, КОТОРЫЕ ДОЛЖНА ПРИВЕЗТИ С СОБОЙ КОМАНДА
№ | Наименование | Тех. описание или ссылка на сайт с тех. описанием позиции | Ед. измерения | Кол-во | Кол-во | Комментарий
| Согласно ТО |  |  | -
| Глав. Эксперт |  | _________________________________________________________
| (ФИО) |  | (подпись) (дата)
| Тех. эксперт __________________________________________________________________________ |  | _________________________________________________________
| (ФИО) |  | (подпись) (дата)